## IPPC-emissies
Stof | PM10
Debiet |  |  | m03/u
Concentratie |  |  | mg/m03
Debiet x concentratie | 0 |  | kg/uur
Emissie bekend
Emissie |  | 1 | kg/uur
Temperatuur |  |  | C
Schoorsteenhoogte |  |  | m
| Temperatuur: 285 K(12°C) | [19 empty] | Temperatuur: 285 K(12°C)
Schoorsteen | Jaargemiddelde concentratie μg/m3 op afstand (m) | [18 empty] | Schoorsteen | Jaargemiddelde concentratie μg/m3 op afstand (m)
H (m) | 50 | 70 | 100 | 150 | 200 | 250 | 300 | 400 | 500 | 600 | 700 | 800 | 900 | 1000 | 1250 | 1500 | 2000 | 2500 | 3000 | H (m) | 50 | 70 | 100 | 150 | 200 | 250 | 300 | 400 | 500 | 600 | 700 | 800 | 900 | 1000 | 1250 | 1500 | 2000 | 2500 | 3000
5 | 47.66 | 41.01 | 29.06 | 13.05 | 8.18 | 5.52 | 4.05 | 2.51 | 1.745 | 1.295 | 1.003 | 0.818 | 0.688 | 0.587 | 0.425 | 0.325 | 0.225 | 0.164 | 0.128 | 5 | 47.66 | 41.01 | 29.06 | 13.05 | 8.18 | 5.52 | 4.05 | 2.51 | 1.745 | 1.295 | 1.003 | 0.818 | 0.688 | 0.587 | 0.425 | 0.325 | 0.225 | 0.164 | 0.128
10 | 6.84 | 11.53 | 10.2 | 7.06 | 5.105 | 3.835 | 2.975 | 1.965 | 1.408 | 1.07 | 0.843 | 0.69 | 0.58 | 0.495 | 0.354 | 0.275 | 0.182 | 0.13 | 0.107 | 10 | 6.84 | 11.53 | 10.2 | 7.06 | 5.105 | 3.835 | 2.975 | 1.965 | 1.408 | 1.07 | 0.843 | 0.69 | 0.58 | 0.495 | 0.354 | 0.275 | 0.182 | 0.13 | 0.107
15 | 0.891 | 2.24 | 2.693 | 2.972 | 2.535 | 2.145 | 1.816 | 1.358 | 1.063 | 0.86 | 0.714 | 0.604 | 0.522 | 0.456 | 0.342 | 0.275 | 0.186 | 0.138 | 0.109 | 15 | 0.891 | 2.24 | 2.693 | 2.972 | 2.535 | 2.145 | 1.816 | 1.358 | 1.063 | 0.86 | 0.714 | 0.604 | 0.522 | 0.456 | 0.342 | 0.275 | 0.186 | 0.138 | 0.109
20 | 0.217 | 0.565 | 0.92 | 1.299 | 1.255 | 1.146 | 1.01 | 0.795 | 0.65 | 0.548 | 0.474 | 0.418 | 0.375 | 0.338 | 0.264 | 0.235 | 0.172 | 0.135 | 0.111 | 20 | 0.217 | 0.565 | 0.92 | 1.299 | 1.255 | 1.146 | 1.01 | 0.795 | 0.65 | 0.548 | 0.474 | 0.418 | 0.375 | 0.338 | 0.264 | 0.235 | 0.172 | 0.135 | 0.111
25 | 0.085 | 0.22 | 0.395 | 0.635 | 0.708 | 0.698 | 0.633 | 0.524 | 0.429 | 0.358 | 0.307 | 0.268 | 0.239 | 0.215 | 0.175 | 0.147 | 0.114 | 0.093 | 0.079 | 25 | 0.085 | 0.22 | 0.395 | 0.635 | 0.708 | 0.698 | 0.633 | 0.524 | 0.429 | 0.358 | 0.307 | 0.268 | 0.239 | 0.215 | 0.175 | 0.147 | 0.114 | 0.093 | 0.079
30 | 0.041 | 0.112 | 0.2 | 0.355 | 0.416 | 0.447 | 0.432 | 0.377 | 0.318 | 0.268 | 0.23 | 0.148 | 0.135 | 0.119 | 0.125 | 0.104 | 0.078 | 0.063 | 0.054 | 30 | 0.041 | 0.112 | 0.2 | 0.355 | 0.416 | 0.447 | 0.432 | 0.377 | 0.318 | 0.268 | 0.23 | 0.148 | 0.135 | 0.119 | 0.125 | 0.104 | 0.078 | 0.063 | 0.054
50 | 0.005 | 0.015 | 0.035 | 0.066 | 0.086 | 0.103 | 0.114 | 0.121 | 0.118 | 0.11 | 0.102 | 0.093 | 0.085 | 0.079 | 0.065 | 0.055 | 0.041 | 0.033 | 0.027 | 50 | 0.005 | 0.015 | 0.035 | 0.066 | 0.086 | 0.103 | 0.114 | 0.121 | 0.118 | 0.11 | 0.102 | 0.093 | 0.085 | 0.079 | 0.065 | 0.055 | 0.041 | 0.033 | 0.027
| Temperatuur: 323 K (50°C) | [19 empty] | Temperatuur: 323 K (50°C)
Schoorsteen | Jaargemiddelde concentratie μg/m3 op afstand (m) | [18 empty] | Schoorsteen | Jaargemiddelde concentratie μg/m3 op afstand (m)
H (m) | 50 | 70 | 100 | 150 | 200 | 250 | 300 | 400 | 500 | 600 | 700 | 800 | 900 | 1000 | 1250 | 1500 | 2000 | 2500 | 3000 | H (m) | 50 | 70 | 100 | 150 | 200 | 250 | 300 | 400 | 500 | 600 | 700 | 800 | 900 | 1000 | 1250 | 1500 | 2000 | 2500 | 3000
5 | 0.489 | 1.754 | 1.914 | 1.97 | 1.61 | 1.315 | 1.078 | 0.765 | 0.577 | 0.454 | 0.369 | 0.31 | 0.268 | 0.233 | 0.175 | 0.14 | 0.098 | 0.075 | 0.06 | 5 | 0.489 | 1.754 | 1.914 | 1.97 | 1.61 | 1.315 | 1.078 | 0.765 | 0.577 | 0.454 | 0.369 | 0.31 | 0.268 | 0.233 | 0.175 | 0.14 | 0.098 | 0.075 | 0.06
10 | 0.076 | 0.516 | 0.865 | 1.229 | 1.143 | 1.005 | 0.86 | 0.637 | 0.493 | 0.394 | 0.324 | 0.274 | 0.232 | 0.207 | 0.157 | 0.125 | 0.09 | 0.068 | 0.055 | 10 | 0.076 | 0.516 | 0.865 | 1.229 | 1.143 | 1.005 | 0.86 | 0.637 | 0.493 | 0.394 | 0.324 | 0.274 | 0.232 | 0.207 | 0.157 | 0.125 | 0.09 | 0.068 | 0.055
15 | 0.016 | 0.097 | 0.32 | 0.645 | 0.717 | 0.695 | 0.635 | 0.5 | 0.397 | 0.323 | 0.268 | 0.23 | 0.2 | 0.175 | 0.139 | 0.108 | 0.078 | 0.06 | 0.049 | 15 | 0.016 | 0.097 | 0.32 | 0.645 | 0.717 | 0.695 | 0.635 | 0.5 | 0.397 | 0.323 | 0.268 | 0.23 | 0.2 | 0.175 | 0.139 | 0.108 | 0.078 | 0.06 | 0.049
20 | 0.016 | 0.037 | 0.14 | 0.318 | 0.43 | 0.462 | 0.452 | 0.385 | 0.318 | 0.265 | 0.224 | 0.193 | 0.168 | 0.148 | 0.114 | 0.093 | 0.066 | 0.052 | 0.043 | 20 | 0.016 | 0.037 | 0.14 | 0.318 | 0.43 | 0.462 | 0.452 | 0.385 | 0.318 | 0.265 | 0.224 | 0.193 | 0.168 | 0.148 | 0.114 | 0.093 | 0.066 | 0.052 | 0.043
25 | 0.011 | 0.023 | 0.07 | 0.16 | 0.253 | 0.3 | 0.314 | 0.292 | 0.253 | 0.218 | 0.188 | 0.163 | 0.144 | 0.128 | 0.098 | 0.08 | 0.058 | 0.045 | 0.037 | 25 | 0.011 | 0.023 | 0.07 | 0.16 | 0.253 | 0.3 | 0.314 | 0.292 | 0.253 | 0.218 | 0.188 | 0.163 | 0.144 | 0.128 | 0.098 | 0.08 | 0.058 | 0.045 | 0.037
30 | 0.007 | 0.016 | 0.04 | 0.09 | 0.154 | 0.195 | 0.217 | 0.218 | 0.199 | 0.177 | 0.155 | 0.138 | 0.124 | 0.11 | 0.087 | 0.07 | 0.05 | 0.039 | 0.032 | 30 | 0.007 | 0.016 | 0.04 | 0.09 | 0.154 | 0.195 | 0.217 | 0.218 | 0.199 | 0.177 | 0.155 | 0.138 | 0.124 | 0.11 | 0.087 | 0.07 | 0.05 | 0.039 | 0.032
50 | 0.001 | 0.004 | 0.011 | 0.024 | 0.037 | 0.052 | 0.065 | 0.08 | 0.084 | 0.082 | 0.077 | 0.071 | 0.066 | 0.061 | 0.05 | 0.042 | 0.031 | 0.024 | 0.02 | 50 | 0.001 | 0.004 | 0.011 | 0.024 | 0.037 | 0.052 | 0.065 | 0.08 | 0.084 | 0.082 | 0.077 | 0.071 | 0.066 | 0.061 | 0.05 | 0.042 | 0.031 | 0.024 | 0.02
| Temperatuur: 373 K (100°C) | [19 empty] | Temperatuur: 373 K (100°C)
Schoorsteen | Jaargemiddelde concentratie μg/m3 op afstand (m) | [18 empty] | Schoorsteen | Jaargemiddelde concentratie μg/m3 op afstand (m)
H(m) | 50 | 70 | 100 | 150 | 200 | 250 | 300 | 400 | 500 | 600 | 700 | 800 | 900 | 1000 | 1250 | 1500 | 2000 | 2500 | 3000 | H(m) | 50 | 70 | 100 | 150 | 200 | 250 | 300 | 400 | 500 | 600 | 700 | 800 | 900 | 1000 | 1250 | 1500 | 2000 | 2500 | 3000
5 | 0.1 | 0.489 | 0.72 | 0.947 | 0.897 | 0.804 | 0.697 | 0.525 | 0.41 | 0.328 | 0.269 | 0.225 | 0.195 | 0.169 | 0.127 | 0.112 | 0.071 | 0.055 | 0.044 | 5 | 0.1 | 0.489 | 0.72 | 0.947 | 0.897 | 0.804 | 0.697 | 0.525 | 0.41 | 0.328 | 0.269 | 0.225 | 0.195 | 0.169 | 0.127 | 0.112 | 0.071 | 0.055 | 0.044
10 | 0.007 | 0.117 | 0.32 | 0.573 | 0.63 | 0.615 | 0.56 | 0.45 | 0.354 | 0.288 | 0.24 | 0.244 | 0.172 | 0.154 | 0.116 | 0.093 | 0.066 | 0.051 | 0.041 | 10 | 0.007 | 0.117 | 0.32 | 0.573 | 0.63 | 0.615 | 0.56 | 0.45 | 0.354 | 0.288 | 0.24 | 0.244 | 0.172 | 0.154 | 0.116 | 0.093 | 0.066 | 0.051 | 0.041
15 | 0.003 | 0.015 | 0.118 | 0.294 | 0.395 | 0.425 | 0.415 | 0.355 | 0.295 | 0.245 | 0.207 | 0.177 | 0.155 | 0.137 | 0.104 | 0.084 | 0.059 | 0.045 | 0.037 | 15 | 0.003 | 0.015 | 0.118 | 0.294 | 0.395 | 0.425 | 0.415 | 0.355 | 0.295 | 0.245 | 0.207 | 0.177 | 0.155 | 0.137 | 0.104 | 0.084 | 0.059 | 0.045 | 0.037
20 | 0.007 | 0.012 | 0.055 | 0.143 | 0.235 | 0.282 | 0.295 | 0.274 | 0.238 | 0.205 | 0.177 | 0.154 | 0.135 | 0.118 | 0.092 | 0.074 | 0.053 | 0.041 | 0.033 | 20 | 0.007 | 0.012 | 0.055 | 0.143 | 0.235 | 0.282 | 0.295 | 0.274 | 0.238 | 0.205 | 0.177 | 0.154 | 0.135 | 0.118 | 0.092 | 0.074 | 0.053 | 0.041 | 0.033
25 | 0.005 | 0.009 | 0.028 | 0.073 | 0.14 | 0.183 | 0.206 | 0.208 | 0.191 | 0.168 | 0.148 | 0.132 | 0.118 | 0.104 | 0.082 | 0.067 | 0.048 | 0.037 | 0.03 | 25 | 0.005 | 0.009 | 0.028 | 0.073 | 0.14 | 0.183 | 0.206 | 0.208 | 0.191 | 0.168 | 0.148 | 0.132 | 0.118 | 0.104 | 0.082 | 0.067 | 0.048 | 0.037 | 0.03
30 | 0.003 | 0.007 | 0.017 | 0.043 | 0.086 | 0.121 | 0.143 | 0.156 | 0.15 | 0.138 | 0.124 | 0.11 | 0.1 | 0.091 | 0.072 | 0.059 | 0.043 | 0.034 | 0.027 | 30 | 0.003 | 0.007 | 0.017 | 0.043 | 0.086 | 0.121 | 0.143 | 0.156 | 0.15 | 0.138 | 0.124 | 0.11 | 0.1 | 0.091 | 0.072 | 0.059 | 0.043 | 0.034 | 0.027
50 | 0.001 | 0.002 | 0.006 | 0.014 | 0.022 | 0.033 | 0.044 | 0.06 | 0.065 | 0.065 | 0.063 | 0.059 | 0.055 | 0.051 | 0.043 | 0.036 | 0.027 | 0.021 | 0.017 | 50 | 0.001 | 0.002 | 0.006 | 0.014 | 0.022 | 0.033 | 0.044 | 0.06 | 0.065 | 0.065 | 0.063 | 0.059 | 0.055 | 0.051 | 0.043 | 0.036 | 0.027 | 0.021 | 0.017
| Temperatuur: 285 K(12°C) | [19 empty] | Temperatuur: 285 K(12°C)
Schoorsteen | Concentratie P98 μg/m3 op afstand (m) | [18 empty] | Schoorsteen | Concentratie P98 H in ge/m3 of μg/m3 op afstand (m)
H (m) | 50 | 70 | 100 | 150 | 200 | 250 | 300 | 400 | 500 | 600 | 700 | 800 | 900 | 1000 | 1250 | 1500 | 2000 | 2500 | 3000 | H (m) | 50 | 70 | 100 | 150 | 200 | 250 | 300 | 400 | 500 | 600 | 700 | 800 | 900 | 1000 | 1250 | 1500 | 2000 | 2500 | 3000
5 | 702.9 | 456.1 | 321.5 | 153.1 | 100.8 | 69.8 | 52.15 | 32.85 | 23.03 | 17.12 | 13.39 | 10.85 | 9.04 | 7.68 | 5.5 | 4.24 | 2.86 | 2.21 | 1.66 | 5 | 702.9 | 456.1 | 321.5 | 153.1 | 100.8 | 69.8 | 52.15 | 32.85 | 23.03 | 17.12 | 13.39 | 10.85 | 9.04 | 7.68 | 5.5 | 4.24 | 2.86 | 2.21 | 1.66
10 | 97.32 | 116.5 | 103.7 | 78.28 | 59.4 | 46.15 | 36.8 | 25.18 | 18.55 | 14.26 | 11.4 | 9.4 | 7.93 | 6.79 | 4.85 | 3.7 | 2.44 | 1.79 | 1.4 | 10 | 97.32 | 116.5 | 103.7 | 78.28 | 59.4 | 46.15 | 36.8 | 25.18 | 18.55 | 14.26 | 11.4 | 9.4 | 7.93 | 6.79 | 4.85 | 3.7 | 2.44 | 1.79 | 1.4
15 | 13.57 | 27.36 | 31.84 | 34.03 | 28.61 | 24.1 | 20.54 | 15.74 | 12.73 | 10.54 | 8.9 | 7.6 | 6.62 | 5.83 | 4.42 | 3.54 | 2.44 | 1.82 | 1.43 | 15 | 13.57 | 27.36 | 31.84 | 34.03 | 28.61 | 24.1 | 20.54 | 15.74 | 12.73 | 10.54 | 8.9 | 7.6 | 6.62 | 5.83 | 4.42 | 3.54 | 2.44 | 1.82 | 1.43
20 | 1.18 | 7.49 | 12.2 | 16.94 | 16.09 | 14.5 | 12.66 | 9.8 | 7.85 | 6.51 | 5.6 | 4.96 | 4.46 | 4.03 | 3.28 | 2.78 | 2.18 | 1.69 | 1.4 | 20 | 1.18 | 7.49 | 12.2 | 16.94 | 16.09 | 14.5 | 12.66 | 9.8 | 7.85 | 6.51 | 5.6 | 4.96 | 4.46 | 4.03 | 3.28 | 2.78 | 2.18 | 1.69 | 1.4
25 | 0.09 | 1.8 | 5.15 | 9.12 | 9.61 | 9.33 | 8.6 | 7.03 | 5.75 | 4.77 | 4.07 | 3.51 | 3.09 | 2.77 | 2.18 | 1.83 | 1.39 | 1.14 | 0.96 | 25 | 0.09 | 1.8 | 5.15 | 9.12 | 9.61 | 9.33 | 8.6 | 7.03 | 5.75 | 4.77 | 4.07 | 3.51 | 3.09 | 2.77 | 2.18 | 1.83 | 1.39 | 1.14 | 0.96
30 | 0.04 | 0.01 | 2.25 | 5.3 | 6.13 | 6.27 | 6 | 5.25 | 4.42 | 3.78 | 3.24 | 2.8 | 2.47 | 2.2 | 1.71 | 1.4 | 1.03 | 0.83 | 0.7 | 30 | 0.04 | 0.01 | 2.25 | 5.3 | 6.13 | 6.27 | 6 | 5.25 | 4.42 | 3.78 | 3.24 | 2.8 | 2.47 | 2.2 | 1.71 | 1.4 | 1.03 | 0.83 | 0.7
50 | 0.01 | 0.02 | 0.11 | 0.45 | 1.21 | 1.67 | 1.91 | 1.98 | 1.88 | 1.72 | 1.57 | 1.43 | 1.32 | 1.21 | 0.99 | 0.83 | 0.62 | 0.49 | 0.4 | 50 | 0.01 | 0.02 | 0.11 | 0.45 | 1.21 | 1.67 | 1.91 | 1.98 | 1.88 | 1.72 | 1.57 | 1.43 | 1.32 | 1.21 | 0.99 | 0.83 | 0.62 | 0.49 | 0.4
| Temperatuur: 323 K (50°C) | [19 empty] | Temperatuur: 323 K (50°C)
Schoorsteen | Concentratie P98 μg/m3 op afstand (m) | [18 empty] | Schoorsteen | Concentratie P98 H in ge/m3 of μg/m3 op afstand (m)
H (m) | 50 | 70 | 100 | 150 | 200 | 250 | 300 | 400 | 500 | 600 | 700 | 800 | 900 | 1000 | 1250 | 1500 | 2000 | 2500 | 3000 | H (m) | 50 | 70 | 100 | 150 | 200 | 250 | 300 | 400 | 500 | 600 | 700 | 800 | 900 | 1000 | 1250 | 1500 | 2000 | 2500 | 3000
5 | 8.13 | 23.22 | 25.87 | 26.95 | 22.04 | 18.12 | 14.96 | 10.6 | 6.98 | 6.19 | 5.05 | 4.26 | 3.66 | 3.17 | 2.38 | 1.9 | 1.34 | 1.02 | 0.82 | 5 | 8.13 | 23.22 | 25.87 | 26.95 | 22.04 | 18.12 | 14.96 | 10.6 | 6.98 | 6.19 | 5.05 | 4.26 | 3.66 | 3.17 | 2.38 | 1.9 | 1.34 | 1.02 | 0.82
10 | 1.47 | 7.87 | 12.45 | 16.97 | 16.02 | 14.12 | 11.98 | 8.98 | 6.91 | 5.48 | 4.47 | 3.79 | 3.28 | 2.87 | 2.15 | 1.7 | 1.22 | 0.94 | 0.75 | 10 | 1.47 | 7.87 | 12.45 | 16.97 | 16.02 | 14.12 | 11.98 | 8.98 | 6.91 | 5.48 | 4.47 | 3.79 | 3.28 | 2.87 | 2.15 | 1.7 | 1.22 | 0.94 | 0.75
15 | 0.02 | 1.63 | 5.12 | 9.58 | 10.3 | 10.02 | 9.07 | 7.13 | 5.72 | 4.64 | 3.85 | 3.25 | 2.81 | 2.45 | 1.87 | 1.5 | 1.06 | 0.83 | 0.67 | 15 | 0.02 | 1.63 | 5.12 | 9.58 | 10.3 | 10.02 | 9.07 | 7.13 | 5.72 | 4.64 | 3.85 | 3.25 | 2.81 | 2.45 | 1.87 | 1.5 | 1.06 | 0.83 | 0.67
20 | 0.02 | 0.04 | 2 | 5.05 | 6.54 | 6.77 | 6.57 | 5.58 | 4.6 | 3.76 | 3.27 | 2.8 | 2.44 | 1.9 | 1.63 | 1.3 | 0.93 | 0.72 | 0.59 | 20 | 0.02 | 0.04 | 2 | 5.05 | 6.54 | 6.77 | 6.57 | 5.58 | 4.6 | 3.76 | 3.27 | 2.8 | 2.44 | 1.9 | 1.63 | 1.3 | 0.93 | 0.72 | 0.59
25 | 0.01 | 0.02 | 0.82 | 2.38 | 4 | 4.63 | 4.77 | 4.34 | 3.74 | 3.17 | 2.75 | 2.4 | 2.11 | 1.88 | 1.44 | 1.16 | 0.83 | 0.64 | 0.52 | 25 | 0.01 | 0.02 | 0.82 | 2.38 | 4 | 4.63 | 4.77 | 4.34 | 3.74 | 3.17 | 2.75 | 2.4 | 2.11 | 1.88 | 1.44 | 1.16 | 0.83 | 0.64 | 0.52
30 | 0.01 | 0.02 | 0.36 | 1.2 | 2.42 | 3.13 | 3.45 | 3.33 | 3.03 | 2.65 | 2.31 | 2.05 | 1.83 | 1.63 | 1.29 | 1.06 | 0.75 | 0.57 | 0.47 | 30 | 0.01 | 0.02 | 0.36 | 1.2 | 2.42 | 3.13 | 3.45 | 3.33 | 3.03 | 2.65 | 2.31 | 2.05 | 1.83 | 1.63 | 1.29 | 1.06 | 0.75 | 0.57 | 0.47
50 | 0 | 0 | 0 | 0.04 | 0.41 | 0.79 | 1.08 | 1.37 | 1.39 | 1.31 | 1.2 | 1.1 | 1.02 | 0.95 | 0.77 | 0.64 | 0.47 | 0.37 | 0.3 | 50 | 0 | 0 | 0 | 0.04 | 0.41 | 0.79 | 1.08 | 1.37 | 1.39 | 1.31 | 1.2 | 1.1 | 1.02 | 0.95 | 0.77 | 0.64 | 0.47 | 0.37 | 0.3
| Temperatuur: 373 K (100°C) | [19 empty] | Temperatuur: 373 K (100°C)
Schoorsteen | Concentratie P98 μg/m3 op afstand (m) | [18 empty] | Schoorsteen | Concentratie P98 H in ge/m3 of μg/m3 op afstand (m)
H (m) | 50 | 70 | 100 | 150 | 200 | 250 | 300 | 400 | 500 | 600 | 700 | 800 | 900 | 1000 | 1250 | 1500 | 2000 | 2500 | 3000 | H (m) | 50 | 70 | 100 | 150 | 200 | 250 | 300 | 400 | 500 | 600 | 700 | 800 | 900 | 1000 | 1250 | 1500 | 2000 | 2500 | 3000
5 | 1.82 | 6.8 | 13.31 | 13.39 | 12.88 | 11.63 | 10.07 | 7.58 | 5.93 | 4.72 | 3.86 | 3.26 | 2.8 | 2.42 | 1.79 | 1.42 | 1 | 0.76 | 0.62 | 5 | 1.82 | 6.8 | 13.31 | 13.39 | 12.88 | 11.63 | 10.07 | 7.58 | 5.93 | 4.72 | 3.86 | 3.26 | 2.8 | 2.42 | 1.79 | 1.42 | 1 | 0.76 | 0.62
10 | 0.01 | 2.02 | 8.05 | 8.36 | 9.18 | 8.98 | 8.2 | 6.51 | 5.15 | 4.23 | 3.51 | 2.8 | 2.57 | 2.44 | 1.66 | 1.32 | 0.93 | 0.71 | 0.57 | 10 | 0.01 | 2.02 | 8.05 | 8.36 | 9.18 | 8.98 | 8.2 | 6.51 | 5.15 | 4.23 | 3.51 | 2.8 | 2.57 | 2.44 | 1.66 | 1.32 | 0.93 | 0.71 | 0.57
15 | 0 | 0.02 | 4.41 | 4.78 | 6.07 | 6.3 | 6.16 | 5.29 | 4.36 | 3.61 | 3.07 | 2.63 | 2.29 | 2.01 | 1.53 | 1.21 | 0.85 | 0.65 | 0.53 | 15 | 0 | 0.02 | 4.41 | 4.78 | 6.07 | 6.3 | 6.16 | 5.29 | 4.36 | 3.61 | 3.07 | 2.63 | 2.29 | 2.01 | 1.53 | 1.21 | 0.85 | 0.65 | 0.53
20 | 0.01 | 0.01 | 0.88 | 2.47 | 3.9 | 4.43 | 4.53 | 4.17 | 3.61 | 3.06 | 2.62 | 2.29 | 2.03 | 1.79 | 1.37 | 1.11 | 0.79 | 0.6 | 0.48 | 20 | 0.01 | 0.01 | 0.88 | 2.47 | 3.9 | 4.43 | 4.53 | 4.17 | 3.61 | 3.06 | 2.62 | 2.29 | 2.03 | 1.79 | 1.37 | 1.11 | 0.79 | 0.6 | 0.48
25 | 0.01 | 0.01 | 0.34 | 1.14 | 2.4 | 3.07 | 3.35 | 3.27 | 2.95 | 2.58 | 2.26 | 1.98 | 1.76 | 1.58 | 1.24 | 1.02 | 0.73 | 0.56 | 0.45 | 25 | 0.01 | 0.01 | 0.34 | 1.14 | 2.4 | 3.07 | 3.35 | 3.27 | 2.95 | 2.58 | 2.26 | 1.98 | 1.76 | 1.58 | 1.24 | 1.02 | 0.73 | 0.56 | 0.45
30 | 0 | 0.01 | 0.13 | 0.5 | 1.41 | 2.07 | 2.44 | 2.57 | 2.38 | 2.15 | 1.92 | 1.71 | 1.54 | 1.39 | 1.11 | 0.93 | 0.68 | 0.52 | 0.42 | 30 | 0 | 0.01 | 0.13 | 0.5 | 1.41 | 2.07 | 2.44 | 2.57 | 2.38 | 2.15 | 1.92 | 1.71 | 1.54 | 1.39 | 1.11 | 0.93 | 0.68 | 0.52 | 0.42
50 | 0 | 0 | 0.01 | 0.02 | 0.19 | 0.46 | 0.73 | 1.05 | 1.16 | 1.11 | 1.04 | 0.95 | 0.88 | 0.79 | 0.68 | 0.57 | 0.42 | 0.33 | 0.27 | 50 | 0 | 0 | 0.01 | 0.02 | 0.19 | 0.46 | 0.73 | 1.05 | 1.16 | 1.11 | 1.04 | 0.95 | 0.88 | 0.79 | 0.68 | 0.57 | 0.42 | 0.33 | 0.27

## IPPC Geur
Stof | Geur
Emissie bekend | 1 | GouE/u | Giga ouE= 10^9 ouE
| Temperatuur: 285 K(12°C) | [19 empty] | Temperatuur: 285 K(12°C)
Schoorsteen | Concentratie P98 in ouE/m3 op afstand (m) | [18 empty] | Schoorsteen | Concentratie P98 H in ge/m3 of μg/m3 op afstand (m)
H (m) | 50 | 70 | 100 | 150 | 200 | 250 | 300 | 400 | 500 | 600 | 700 | 800 | 900 | 1000 | 1250 | 1500 | 2000 | 2500 | 3000 | H (m) | 50 | 70 | 100 | 150 | 200 | 250 | 300 | 400 | 500 | 600 | 700 | 800 | 900 | 1000 | 1250 | 1500 | 2000 | 2500 | 3000
5 | 351.45 | 228.05 | 160.75 | 76.55 | 50.4 | 34.9 | 26.075 | 16.425 | 11.515 | 8.56 | 6.695 | 5.425 | 4.52 | 3.84 | 2.75 | 2.12 | 1.43 | 1.105 | 0.83 | 5 | 702.9 | 456.1 | 321.5 | 153.1 | 100.8 | 69.8 | 52.15 | 32.85 | 23.03 | 17.12 | 13.39 | 10.85 | 9.04 | 7.68 | 5.5 | 4.24 | 2.86 | 2.21 | 1.66
10 | 48.66 | 58.25 | 51.85 | 39.14 | 29.7 | 23.075 | 18.4 | 12.59 | 9.275 | 7.13 | 5.7 | 4.7 | 3.965 | 3.395 | 2.425 | 1.85 | 1.22 | 0.895 | 0.7 | 10 | 97.32 | 116.5 | 103.7 | 78.28 | 59.4 | 46.15 | 36.8 | 25.18 | 18.55 | 14.26 | 11.4 | 9.4 | 7.93 | 6.79 | 4.85 | 3.7 | 2.44 | 1.79 | 1.4
15 | 6.785 | 13.68 | 15.92 | 17.015 | 14.305 | 12.05 | 10.27 | 7.87 | 6.365 | 5.27 | 4.45 | 3.8 | 3.31 | 2.915 | 2.21 | 1.77 | 1.22 | 0.91 | 0.715 | 15 | 13.57 | 27.36 | 31.84 | 34.03 | 28.61 | 24.1 | 20.54 | 15.74 | 12.73 | 10.54 | 8.9 | 7.6 | 6.62 | 5.83 | 4.42 | 3.54 | 2.44 | 1.82 | 1.43
20 | 0.59 | 3.745 | 6.1 | 8.47 | 8.045 | 7.25 | 6.33 | 4.9 | 3.925 | 3.255 | 2.8 | 2.48 | 2.23 | 2.015 | 1.64 | 1.39 | 1.09 | 0.845 | 0.7 | 20 | 1.18 | 7.49 | 12.2 | 16.94 | 16.09 | 14.5 | 12.66 | 9.8 | 7.85 | 6.51 | 5.6 | 4.96 | 4.46 | 4.03 | 3.28 | 2.78 | 2.18 | 1.69 | 1.4
25 | 0.045 | 0.9 | 2.575 | 4.56 | 4.805 | 4.665 | 4.3 | 3.515 | 2.875 | 2.385 | 2.035 | 1.755 | 1.545 | 1.385 | 1.09 | 0.915 | 0.695 | 0.57 | 0.48 | 25 | 0.09 | 1.8 | 5.15 | 9.12 | 9.61 | 9.33 | 8.6 | 7.03 | 5.75 | 4.77 | 4.07 | 3.51 | 3.09 | 2.77 | 2.18 | 1.83 | 1.39 | 1.14 | 0.96
30 | 0.02 | 0.005 | 1.125 | 2.65 | 3.065 | 3.135 | 3 | 2.625 | 2.21 | 1.89 | 1.62 | 1.4 | 1.235 | 1.1 | 0.855 | 0.7 | 0.515 | 0.415 | 0.35 | 30 | 0.04 | 0.01 | 2.25 | 5.3 | 6.13 | 6.27 | 6 | 5.25 | 4.42 | 3.78 | 3.24 | 2.8 | 2.47 | 2.2 | 1.71 | 1.4 | 1.03 | 0.83 | 0.7
50 | 0.005 | 0.01 | 0.055 | 0.225 | 0.605 | 0.835 | 0.955 | 0.99 | 0.94 | 0.86 | 0.785 | 0.715 | 0.66 | 0.605 | 0.495 | 0.415 | 0.31 | 0.245 | 0.2 | 50 | 0.01 | 0.02 | 0.11 | 0.45 | 1.21 | 1.67 | 1.91 | 1.98 | 1.88 | 1.72 | 1.57 | 1.43 | 1.32 | 1.21 | 0.99 | 0.83 | 0.62 | 0.49 | 0.4
| Temperatuur: 323 K (50°C) | [19 empty] | Temperatuur: 323 K (50°C)
Schoorsteen | Concentratie P98 in ouE/m3 op afstand (m) | [18 empty] | Schoorsteen | Concentratie P98 H in ge/m3 of μg/m3 op afstand (m)
H (m) | 50 | 70 | 100 | 150 | 200 | 250 | 300 | 400 | 500 | 600 | 700 | 800 | 900 | 1000 | 1250 | 1500 | 2000 | 2500 | 3000 | H (m) | 50 | 70 | 100 | 150 | 200 | 250 | 300 | 400 | 500 | 600 | 700 | 800 | 900 | 1000 | 1250 | 1500 | 2000 | 2500 | 3000
5 | 4.065 | 11.61 | 12.935 | 13.475 | 11.02 | 9.06 | 7.48 | 5.3 | 3.49 | 3.095 | 2.525 | 2.13 | 1.83 | 1.585 | 1.19 | 0.95 | 0.67 | 0.51 | 0.41 | 5 | 8.13 | 23.22 | 25.87 | 26.95 | 22.04 | 18.12 | 14.96 | 10.6 | 6.98 | 6.19 | 5.05 | 4.26 | 3.66 | 3.17 | 2.38 | 1.9 | 1.34 | 1.02 | 0.82
10 | 0.735 | 3.935 | 6.225 | 8.485 | 8.01 | 7.06 | 5.99 | 4.49 | 3.455 | 2.74 | 2.235 | 1.895 | 1.64 | 1.435 | 1.075 | 0.85 | 0.61 | 0.47 | 0.375 | 10 | 1.47 | 7.87 | 12.45 | 16.97 | 16.02 | 14.12 | 11.98 | 8.98 | 6.91 | 5.48 | 4.47 | 3.79 | 3.28 | 2.87 | 2.15 | 1.7 | 1.22 | 0.94 | 0.75
15 | 0.01 | 0.815 | 2.56 | 4.79 | 5.15 | 5.01 | 4.535 | 3.565 | 2.86 | 2.32 | 1.925 | 1.625 | 1.405 | 1.225 | 0.935 | 0.75 | 0.53 | 0.415 | 0.335 | 15 | 0.02 | 1.63 | 5.12 | 9.58 | 10.3 | 10.02 | 9.07 | 7.13 | 5.72 | 4.64 | 3.85 | 3.25 | 2.81 | 2.45 | 1.87 | 1.5 | 1.06 | 0.83 | 0.67
20 | 0.01 | 0.02 | 1 | 2.525 | 3.27 | 3.385 | 3.285 | 2.79 | 2.3 | 1.88 | 1.635 | 1.4 | 1.22 | 0.95 | 0.815 | 0.65 | 0.465 | 0.36 | 0.295 | 20 | 0.02 | 0.04 | 2 | 5.05 | 6.54 | 6.77 | 6.57 | 5.58 | 4.6 | 3.76 | 3.27 | 2.8 | 2.44 | 1.9 | 1.63 | 1.3 | 0.93 | 0.72 | 0.59
25 | 0.005 | 0.01 | 0.41 | 1.19 | 2 | 2.315 | 2.385 | 2.17 | 1.87 | 1.585 | 1.375 | 1.2 | 1.055 | 0.94 | 0.72 | 0.58 | 0.415 | 0.32 | 0.26 | 25 | 0.01 | 0.02 | 0.82 | 2.38 | 4 | 4.63 | 4.77 | 4.34 | 3.74 | 3.17 | 2.75 | 2.4 | 2.11 | 1.88 | 1.44 | 1.16 | 0.83 | 0.64 | 0.52
30 | 0.005 | 0.01 | 0.18 | 0.6 | 1.21 | 1.565 | 1.725 | 1.665 | 1.515 | 1.325 | 1.155 | 1.025 | 0.915 | 0.815 | 0.645 | 0.53 | 0.375 | 0.285 | 0.235 | 30 | 0.01 | 0.02 | 0.36 | 1.2 | 2.42 | 3.13 | 3.45 | 3.33 | 3.03 | 2.65 | 2.31 | 2.05 | 1.83 | 1.63 | 1.29 | 1.06 | 0.75 | 0.57 | 0.47
50 | 0 | 0 | 0 | 0.02 | 0.205 | 0.395 | 0.54 | 0.685 | 0.695 | 0.655 | 0.6 | 0.55 | 0.51 | 0.475 | 0.385 | 0.32 | 0.235 | 0.185 | 0.15 | 50 | 0 | 0 | 0 | 0.04 | 0.41 | 0.79 | 1.08 | 1.37 | 1.39 | 1.31 | 1.2 | 1.1 | 1.02 | 0.95 | 0.77 | 0.64 | 0.47 | 0.37 | 0.3
| Temperatuur: 373 K (100°C) | [19 empty] | Temperatuur: 373 K (100°C)
Schoorsteen | Concentratie P98 in ouE/m3 op afstand (m) | [18 empty] | Schoorsteen | Concentratie P98 H in ge/m3 of μg/m3 op afstand (m)
H (m) | 50 | 70 | 100 | 150 | 200 | 250 | 300 | 400 | 500 | 600 | 700 | 800 | 900 | 1000 | 1250 | 1500 | 2000 | 2500 | 3000 | H (m) | 50 | 70 | 100 | 150 | 200 | 250 | 300 | 400 | 500 | 600 | 700 | 800 | 900 | 1000 | 1250 | 1500 | 2000 | 2500 | 3000
5 | 0.91 | 3.4 | 6.655 | 6.695 | 6.44 | 5.815 | 5.035 | 3.79 | 2.965 | 2.36 | 1.93 | 1.63 | 1.4 | 1.21 | 0.895 | 0.71 | 0.5 | 0.38 | 0.31 | 5 | 1.82 | 6.8 | 13.31 | 13.39 | 12.88 | 11.63 | 10.07 | 7.58 | 5.93 | 4.72 | 3.86 | 3.26 | 2.8 | 2.42 | 1.79 | 1.42 | 1 | 0.76 | 0.62
10 | 0.005 | 1.01 | 4.025 | 4.18 | 4.59 | 4.49 | 4.1 | 3.255 | 2.575 | 2.115 | 1.755 | 1.4 | 1.285 | 1.22 | 0.83 | 0.66 | 0.465 | 0.355 | 0.285 | 10 | 0.01 | 2.02 | 8.05 | 8.36 | 9.18 | 8.98 | 8.2 | 6.51 | 5.15 | 4.23 | 3.51 | 2.8 | 2.57 | 2.44 | 1.66 | 1.32 | 0.93 | 0.71 | 0.57
15 | 0 | 0.01 | 2.205 | 2.39 | 3.035 | 3.15 | 3.08 | 2.645 | 2.18 | 1.805 | 1.535 | 1.315 | 1.145 | 1.005 | 0.765 | 0.605 | 0.425 | 0.325 | 0.265 | 15 | 0 | 0.02 | 4.41 | 4.78 | 6.07 | 6.3 | 6.16 | 5.29 | 4.36 | 3.61 | 3.07 | 2.63 | 2.29 | 2.01 | 1.53 | 1.21 | 0.85 | 0.65 | 0.53
20 | 0.005 | 0.005 | 0.44 | 1.235 | 1.95 | 2.215 | 2.265 | 2.085 | 1.805 | 1.53 | 1.31 | 1.145 | 1.015 | 0.895 | 0.685 | 0.555 | 0.395 | 0.3 | 0.24 | 20 | 0.01 | 0.01 | 0.88 | 2.47 | 3.9 | 4.43 | 4.53 | 4.17 | 3.61 | 3.06 | 2.62 | 2.29 | 2.03 | 1.79 | 1.37 | 1.11 | 0.79 | 0.6 | 0.48
25 | 0.005 | 0.005 | 0.17 | 0.57 | 1.2 | 1.535 | 1.675 | 1.635 | 1.475 | 1.29 | 1.13 | 0.99 | 0.88 | 0.79 | 0.62 | 0.51 | 0.365 | 0.28 | 0.225 | 25 | 0.01 | 0.01 | 0.34 | 1.14 | 2.4 | 3.07 | 3.35 | 3.27 | 2.95 | 2.58 | 2.26 | 1.98 | 1.76 | 1.58 | 1.24 | 1.02 | 0.73 | 0.56 | 0.45
30 | 0 | 0.005 | 0.065 | 0.25 | 0.705 | 1.035 | 1.22 | 1.285 | 1.19 | 1.075 | 0.96 | 0.855 | 0.77 | 0.695 | 0.555 | 0.465 | 0.34 | 0.26 | 0.21 | 30 | 0 | 0.01 | 0.13 | 0.5 | 1.41 | 2.07 | 2.44 | 2.57 | 2.38 | 2.15 | 1.92 | 1.71 | 1.54 | 1.39 | 1.11 | 0.93 | 0.68 | 0.52 | 0.42
50 | 0 | 0 | 0.005 | 0.01 | 0.095 | 0.23 | 0.365 | 0.525 | 0.58 | 0.555 | 0.52 | 0.475 | 0.44 | 0.395 | 0.34 | 0.285 | 0.21 | 0.165 | 0.135 | 50 | 0 | 0 | 0.01 | 0.02 | 0.19 | 0.46 | 0.73 | 1.05 | 1.16 | 1.11 | 1.04 | 0.95 | 0.88 | 0.79 | 0.68 | 0.57 | 0.42 | 0.33 | 0.27

## Emissiefactoren
Naar rookgasconcentraties omgerekende emissiefactoren, bij 6% O2 zodat een vergelijking met de eisen uit het Activiteitenbesluit voor met vaste biomassa gestookte installaties < 1 MW en 1..5 MW mogelijk is.
Uit: Koppejan e.a, 2018. Kennisdocument Houtstook in Nederland
Type verbrandingsinstallatie | Spec rookgasvol | CO | Totaal stof | PM10 | PM2.5 | PM1 | Nox | VOC | NMVOC | KWScond | PCDD/F | PAK10 | `Geuremissiefactoren (Koppejan e.a. 2018)
| (m3/MJ) | mg/m3 | mg/m3 | mg/m3 | mg/m3 | mg/m3 | mg/m3 | mg/m3 | mg/m3 | mg/m3 | ng I TEQ/m3 | mg/m3 | Vermogen | geuremissie
bioketel, NER-F7 <0,5 MW (<2013) | 0.368 | 450 | 54 | 53 | 51 | 50 | 226 | 9 | 7 | 2 | 0.1 | - | Intallatie | MouE/MJ
bioketel, NER-F7 0,5..1,5 MW (<2013) | 0.37 | 450 | 54 | 52 | 51 | 49 | 205 | 9 | 8 | 3 | 0.01 | - | 0-1 MW | 0.004
bioketel, NER-F7 1,5..5 MW (<2010) | 0.37 | 382 | 38 | 37 | 36 | 35 | 205 | 9 | 8 | 3 | 0.01 | - | 1-5 MW | 0.001
bioketel, Act Besluit <0.5 MW (2013-2014) | 0.368 | 450 | 54 | 53 | 51 | 50 | 226 | 9 | 7 | 2 | 0.1 | -
bioketel, Act Besluit 0.5-1 MW (2013-2014) | 0.37 | 450 | 54 | 52 | 51 | 49 | 205 | 9 | 8 | 3 | 0.01 | - | W=J/s
bioketel, Act Besluit 0-1 MW (vanaf 2015) | 0.37 | 450 | 40 | 40 | 38 | 37 | 205 | 9 | 8 | 3 | 0.01 | -
bioketel, Act Besluit 1-5 MW (sinds 2010) | 0.37 | 450 | 20 | 20 | 19 | 19 | 205 | 9 | 8 | 3 | 0.01 | -
open haard | 0.346 | 9601 | 483 | 463 | 445 | 427 | 222 | 5213 | 3724 | 1397 | 4.66 | 9
inzethaard, conventioneel | 0.328 | 19647 | 615 | 591 | 567 | 544 | 393 | 3300 | 2357 | 984 | 0.53 | 18
inzethaard, verbeterd | 0.343 | 11294 | 295 | 283 | 272 | 261 | 376 | 1581 | 1129 | 376 | 0.51 | 11
inzethaard DIN+ | 0.359 | 8086 | 151 | 145 | 139 | 133 | 359 | 983 | 702 | 223 | 0.48 | 8
inzethaard, herziene 1 BimschV, fase 1 | 0.359 | 3732 | 151 | 145 | 139 | 133 | 359 | 454 | 324 | 103 | 0.48 | 4
inzethaard, herziene 1 BimschV, fase 2 | 0.359 | 2350 | 75 | 72 | 69 | 67 | 359 | 286 | 204 | 65 | 0.24 | 2
vrijstaand, conventioneel | 0.328 | 19647 | 615 | 591 | 567 | 544 | 393 | 3300 | 2357 | 984 | 0.53 | 18
vrijstaand, verbeterd | 0.343 | 11298 | 295 | 283 | 272 | 261 | 376 | 1581 | 1129 | 376 | 0.51 | 11
vrijstaand, DIN+ | 0.359 | 8086 | 151 | 145 | 139 | 133 | 359 | 983 | 702 | 223 | 0.48 | 8
vrijstaand, herziene 1 BimschV, fase 1 | 0.359 | 3732 | 151 | 145 | 139 | 133 | 359 | 454 | 324 | 103 | 0.48 | 4
vrijstaand, herziene 1 BimschV, fase 2 | 0.359 | 2350 | 75 | 72 | 69 | 67 | 359 | 286 | 204 | 65 | 0.24 | 2
pelletkachel | 0.351 | 1846 | 91 | 90 | 89 | 88 | 527 | 22 | 15 | 5 |  | -
pelletketel (4..25 kW) | 0.358 | 604 | 64 | 62 | 61 | 59 | 226 | 11 | 8 | 2 | 0.06 | -
Normen in Activiteitenbesluit tot 5 MW |  |  | 20…40 |  |  |  | 275…300 |  |  |  | *10 | *0,05…5
*: dioxines en PAK zijn Zeer Zorgwekkende Stoffen. Hiervoor geldt een minimalisatieverplichting. De hier genoteerde emissiegrenswaarden zouden gelden indien de grensmassastroom wél zou worden overschreden.
|  | CO | stof | PM10 | PM2.5 | PM1 | Nox | VOC | NMVOC |  | Geur
Voorbeeld centrale Diemen van 120 MW | Debiet Nm3/u | kg/u | kg/u | kg/u | kg/u | kg/u | kg/u | kg/u | kg/u |  | MouE/u | GouE/u
120 | 159840 | 71.928 | 3.1968 | 3.1968 | 3.037 | 3.037 | 32.7672 | 1.4386 | 1.2787 |  | 432 | 0.432